## Ripetibilità e LOD
|  | Procedure QA/QC RRQA GdL3bis |  |  | Istruzione operativa: IO.3.bis.2
Mod. IO.3bis.2.01
Revisione: 00
|  | Controlli di QA/QC per analizzatori di inquinanti gassosi |  |  | Data emissione: 25/01/2018
Pag. 1 DI 1
Test: verifica ripetibilità
analizzatore:
PARAMETRO
so2 | scarto tipo di ripetibilità allo zero (sr,z) |  |  | scarto tipo di ripetibilità alla concentrazione di span (sr,s)
misura n.1 | 0.5 |  |  | 500
misura n.2 | 0.5 |  |  | 501
misura n.3 | 2 |  |  | 501
misura n.4 | 3 |  |  | 499
misura n.5 | 5 |  |  | 498
misura n.6 | 0.7 |  |  | 497
misura n.7 | 0.6 |  |  | 502
misura n.8 | 0.5 |  |  | 505
misura n.9 | 0.5
misura n.10 | 0.6
MEDIA | 1.39 |  |  | 500.375
SCARTO TIPO | 1.5235 |  |  | 2.5036
CV% |  |  |  | 0.50034
ESITO
NO
O3
SO2 | NON OK |  |  | OK
CO
Istruzioni: | inserire nella cella verde il parametro in misura: NO, O3, SO2, CO; inserire nelle celle gialle i valori misurati in nmol/mol e in mmol/mol solo per il CO; inserire nelle celle arancioni per il parametro di interesse il coefficiente angolare della retta di taratura calcolato nel test del lack of fit
| installazione |  | successiva
LOD per NO, O3 e SO2 | 4.9777 |  | 4.9777 |  | 1.01
LOD per CO | 4.9777 |  | 4.9777 |  | 1.01
| Data: |  |  | Operatore:

## Lack of fit NO, SO2, O3
|  | Procedure QA/QC RRQA GdL3bis |  |  | Istruzione operativa: IO.3bis.2 |  |  | Procedure QA/QC RRQA GdL3bis | Istruzione Operativa
[5 empty] | Mod. IO.3bis.2.02 |  |  |  | Mod. IO.3bis.2.02
[5 empty] | Revisione: 00 |  |  |  | Revisione: 00
|  | Controlli di QA/QC per analizzatori di inquinanti gassosi |  |  | Data emissione: 25/01/2018 |  |  | Controlli di QA/QC per analizzatori di inquinanti gassosi | Data emissione: 25/01/2018
[5 empty] | Pag. 1 DI 2 |  |  |  | Pag. 2 DI 2
Test lack of fit: verifica linearità | [6 empty] | Test lack of fit: verifica linearità
Lack of fit | prima installazione e dopo riparazione
analizzatore:
Valori misurati (nmol/mol)
| 80% | 40% | 0% | 60% | 20% | 95%
misura n.1
misura n.2
misura n.3
misura n.4
misura n.5 | 800.5 | 362.8 | 0.4 | 535.9 | 185.9 | 882.8
Media | 800.5 | 362.8 | 0.4 | 535.9 | 185.9 | 882.8
teorico | 788.05 | 363.8 | 0 | 535.5 | 186.5 | 873
intercetta | -2.9701 | intercetta
coefficiente angolare | 1.0143 | pendenza
stima (xi;y;x) | 796.3464 | 366.031 | -2.9701 | 540.1857 | 186.1962 | 882.5109
Differenza | 4.1536 | -3.231 | 3.3701 | -4.2857 | -0.29619 | 0.28913
differenza % dal teorico | 0.52708 | -0.88812 |  | -0.80032 | -0.15881 | 0.033119
ESITO | OK | OK | OK | OK | OK | OK
Istruzioni: | inserire nelle celle in giallo il codice dell'analizzatore e i valori misurati in nmol/mol; inserire nelle celle in verde i valori teorici delle concentrazioni immesse nell'analizzatore
Lack of fit | verifica successiva
Valori misurati (nmol/mol)
| 0% | 60% | 20% | 95%
misura n.1 | -0.1 | 535.9 | 185.9 | 882.8
misura n.2 | -0.1 | 536.1 | 186.8 | 881.2
Media | -0.1 | 536 | 186.35 | 882
teorico | 0 | 535.5 | 186.5 | 873
intercetta | -1.6141
coefficiente angolare | 1.0098
stima (xi;y;x) | -1.6141 | 539.1591 | 186.7224 | 879.9826
Differenza | 1.5141 | -3.1591 | -0.37239 | 2.0174
differenza % dal teorico |  | -0.58994 | -0.19967 | 0.23108
ESITO | OK | OK | OK | OK
| Data: |  |  | Operatore:

## Lack of fit CO
|  | Procedure QA/QC RRQA GdL3bis |  |  | Istruzione operativa: IO.3bis.02 |  |  | Procedure QA/QC RRQA GdL3bis | Istruzione Operativa
[5 empty] | Mod. IO.3bis.2.03 |  |  |  | Mod. IO.3bis.2.03
[5 empty] | Revisione: 00 |  |  |  | Revisione: 00
|  | Controlli di QA/QC per analizzatori di inquinanti gassosi |  |  | Data emissione: 25/01/2018 |  |  | Controlli di QA/QC per analizzatori di inquinanti gassosi | Data emissione: 25/01/2018
[5 empty] | Pag. 1 DI 2 |  |  |  | Pag. 2 DI 2
Test lack of fit: verifica linearità | [6 empty] | Test lack of fit: verifica linearità
Lack of fit CO | prima installazione e dopo riparazione
analizzatore:
Valori misurati (mmol/mol)
| 80% | 40% | 0% | 60% | 20% | 95%
misura n.1
misura n.2
misura n.3
misura n.4
misura n.5 | 8.1 | 4 | 0.4 | 6.1 | 2 | 9.51
Media | 8.1 | 4 | 0.4 | 6.1 | 2 | 9.51
teorico | 8.05 | 3.99 | 0 | 6.01 | 1.99 | 9.45
intercetta | 0.21475 | intercetta
coefficiente angolare | 0.97733 | pendenza
stima (xi;y;x) | 8.0823 | 4.1143 | 0.21475 | 6.0885 | 2.1596 | 9.4505
Differenza | 0.017731 | -0.1143 | 0.18525 | 0.011488 | -0.15964 | 0.059467
differenza % dal teorico | 0.22026 | -2.8647 |  | 0.19115 | -8.022 | 0.62928
ESITO | OK | OK | OK | OK | NO!!! | OK
Istruzioni: | inserire nelle celle in giallo il codice dell'analizzatore ed i valori misurati in mmol/mol; inserire nelle celle in verde i valori teorici delle concentrazioni immesse nell'analizzatore
Lack of fit CO | verifica successiva
Valori misurati (mmol/mol)
| 0% | 60% | 20% | 95%
misura n.1 | -0.1 | 5.9 | 1.9 | 9.5
misura n.2 | -0.1 | 5.9 | 1.9 | 9.5
Media | -0.1 | 5.9 | 1.9 | 9.5
teorico | 0.1 | 6.01 | 2 | 9.45
intercetta | -0.18828
coefficiente angolare | 1.0224
stima (xi;y;x) | -0.086038 | 5.9563 | 1.8565 | 9.4733
Differenza | -0.013962 | -0.056266 | 0.043504 | 0.026725
differenza % dal teorico |  | -0.93621 | 2.1752 | 0.2828
ESITO | OK | OK | OK | OK
| Data: |  |  | Operatore:

## zero span
|  | Procedure QA/QC RRQA GdL3bis |  |  | Istruzione operativa: IO.3.bis.2
Mod. IO.3bis.2.04
Revisione: 00
|  | Controlli di QA/QC per analizzatori di inquinanti gassosi |  |  | Data emissione: 25/01/2018
Pag. 1 DI 1
Test: verifica zero span
analizzatore:
Istruzioni: | inserire nelle celle verdi il mese di riferimento e il primo valore di span e di zero assegnati dopo l'ultima taratura; inserire nelle celle gialle il codice dell'analizzatore ed i valori delle letture in nmol/mol
MESE |  |  | primo valore di span assegnato dopo la taratura dell'analizzatore |  |  | 502
|  |  | primo valore di zero assegnato dopo la taratura dell'analizzatore |  |  | 1
Data | lettura controllo allo zero | DXz | Esito | lettura controllo allo span | DXs | Esito span
giorno 1 | 1 |  |  | 501
giorno 2 | 2 | 1 | OK | 503 | 0 | OK
giorno 3 | 7 | 6 | NON OK | 504 | -0.79681 | OK
giorno 4 | 1 | 0 | OK | 510 | 1.5936 | OK
giorno 5 | 5 | 4 | OK | 510 | 0.79681 | OK
giorno 6 |  | -1 | OK | 530 | 5.7769 | NON OK
giorno 7 |  | -1 | OK |  | 100.1992 | NON OK
giorno 8 |  | -1 | OK |  | 100.1992 | NON OK
giorno 9 |  | -1 | OK |  | 100.1992 | NON OK
giorno 10 |  | -1 | OK |  | 100.1992 | NON OK
giorno 11 |  | -1 | OK |  | 100.1992 | NON OK
giorno 12 |  | -1 | OK |  | 100.1992 | NON OK
giorno 13 |  | -1 | OK |  | 100.1992 | NON OK
giorno 14 |  | -1 | OK |  | 100.1992 | NON OK
giorno 15 |  | -1 | OK |  | 100.1992 | NON OK
giorno 16 |  | -1 | OK |  | 100.1992 | NON OK
giorno 17 |  | -1 | OK |  | 100.1992 | NON OK
giorno 18 |  | -1 | OK |  | 100.1992 | NON OK
giorno 19 |  | -1 | OK |  | 100.1992 | NON OK
giorno 20 |  | -1 | OK |  | 100.1992 | NON OK
giorno 21 |  | -1 | OK |  | 100.1992 | NON OK
giorno 22 |  | -1 | OK |  | 100.1992 | NON OK
giorno 23 |  | -1 | OK |  | 100.1992 | NON OK
giorno 24 |  | -1 | OK |  | 100.1992 | NON OK
giorno 25 |  | -1 | OK |  | 100.1992 | NON OK
giorno 26 |  | -1 | OK |  | 100.1992 | NON OK
giorno 27 |  | -1 | OK |  | 100.1992 | NON OK
giorno 28 |  | -1 | OK |  | 100.1992 | NON OK
giorno 29 |  | -1 | OK |  | 100.1992 | NON OK
giorno 30 |  | -1 | OK |  | 100.1992 | NON OK
giorno 31 |  | -1 | OK |  | 100.1992 | NON OK
| Data: |  |  | Operatore:

## zero span CO
|  | Procedure QA/QC RRQA GdL3bis |  |  | Istruzione operativa: IO.3.bis.2
Mod. IO.3bis.2.05
Revisione: 00
|  | Controlli di QA/QC per analizzatori di inquinanti gassosi |  |  | Data emissione: 25/01/2018
Pag. 1 DI 1
Test: verifica zero span CO
analizzatore:
Istruzioni: | inserire nelle celle verdi il mese di riferimento e il primo valore di span e di zero assegnati dopo l'ultima taratura; inserire nelle celle gialle il codice dell'analizzatore ed i valori delle letture in mmol/mol
MESE |  |  | primo valore di span assegnato dopo la taratura dell'analizzatore |  |  | 10
|  |  | primo valore di zero assegnato dopo la taratura dell'analizzatore |  |  | 0.3
Data | lettura controllo allo zero | DXz | Esito | lettura controllo allo span | DXs | Esito span
giorno 1 | 0.3 |  |  | 9.999
giorno 2 | 0.3 | 0 | OK | 9.999 | 0.01 | OK
giorno 3 | 0.4 | 0.1 | OK | 9.995 | -0.95 | OK
giorno 4 | 0.5 | 0.2 | OK | 9.948 | -1.48 | OK
giorno 5 | 0.5 | 0.2 | OK | 9.4 | 4 | OK
giorno 6 | 0.4 | 0.1 | OK | 9.213 | 6.87 | NON OK
giorno 7 | 0.4 | 0.1 | OK | 9.42 | 4.8 | OK
giorno 8 |  | -0.3 | OK |  | 103 | NON OK
giorno 9 |  | -0.3 | OK |  | 103 | NON OK
giorno 10 |  | -0.3 | OK |  | 103 | NON OK
giorno 11 |  | -0.3 | OK |  | 103 | NON OK
giorno 12 |  | -0.3 | OK |  | 103 | NON OK
giorno 13 |  | -0.3 | OK |  | 103 | NON OK
giorno 14 |  | -0.3 | OK |  | 103 | NON OK
giorno 15 |  | -0.3 | OK |  | 103 | NON OK
giorno 16 |  | -0.3 | OK |  | 103 | NON OK
giorno 17 |  | -0.3 | OK |  | 103 | NON OK
giorno 18 |  | -0.3 | OK |  | 103 | NON OK
giorno 19 |  | -0.3 | OK |  | 103 | NON OK
giorno 20 |  | -0.3 | OK |  | 103 | NON OK
giorno 21 |  | -0.3 | OK |  | 103 | NON OK
giorno 22 |  | -0.3 | OK |  | 103 | NON OK
giorno 23 |  | -0.3 | OK |  | 103 | NON OK
giorno 24 |  | -0.3 | OK |  | 103 | NON OK
giorno 25 |  | -0.3 | OK |  | 103 | NON OK
giorno 26 |  | -0.3 | OK |  | 103 | NON OK
giorno 27 |  | -0.3 | OK |  | 103 | NON OK
giorno 28 |  | -0.3 | OK |  | 103 | NON OK
giorno 29 |  | -0.3 | OK |  | 103 | NON OK
giorno 30 |  | -0.3 | OK |  | 103 | NON OK
giorno 31 |  | -0.3 | OK |  | 103 | NON OK
| Data: |  |  | Operatore:

## efficienza convertitore
|  | Procedure QA/QC RRQA GdL3bis |  | Istruzione operativa: IO.3.bis.2
Mod. IO.3bis.2.06
Revisione: 00
|  | Controlli di QA/QC per analizzatori di inquinanti gassosi |  | Data emissione: 25/01/2018
Pag. 1 DI 1
Test: efficienza convertitore NOx
analizzatore:
FASE1 |  |  | Istruzioni | inserire nelle celle evidenziate in giallo i valori di NO e NOx misurati in ogni fase del test
concentrazione 50% NO | NO | NOx
misura 1 | 480 | 481
misura 2
misura 3
misura 4
MEDIA | 480 | 481
FASE 2 |  |  |  |  | Accettabilità
concentrazione 50% NO2 | NO | NOx | Econv 50% | 96.9466 | VERIFICA
misura 1 | 349 | 477
misura 2
misura 3
misura 4
MEDIA | 349 | 477
FASE 3
concentrazione 50% NO | NO | NOx
misura 1 | 480 | 481
misura 2
misura 3
misura 4
MEDIA | 480 | 481
FASE 4 |  |  |  |  | Accettabilità
concentrazione 95% NO2 | NO | NOx | Econv 95% | 99.1935 | OK
misura 1 | 232 | 479
misura 2
misura 3
misura 4
MEDIA | 232 | 479
FASE 5
concentrazione 50% NO | NO | NOx
misura 1
misura 2
misura 3
misura 4
MEDIA | #DIV/0! | #DIV/0!
| Data: |  | Operatore: